## Sheet1
乐山市人民医院五金维修材料清单
序号 | 名称 | 技术参数要求 | 单位 | 数量
1 | 隔断支撑脚 | 304不锈钢，大支架加厚款，10cm高，高度可调节。 | 个 | 50
2 | 闭门器 | 铸铝常规型，满足TS-68系列，关门缓慢， 速度可调。 | 个 | 70
3 | 柜门拉手 | 304不锈钢，110mm孔距，10mm直径。 | 个 | 16
4 | 抽屉拉手 | 304不锈钢，实心，Φ10mm*长90mm，镜面抛光。 | 个 | 110
5 | 圆拉手 | 304不锈钢，实心，单孔，高30mm（±2mm），宽25mm（±2mm）,底宽20mm（±2mm）。 | 个 | 10
6 | 塑钢门窗拉手 | 塑钢平开窗不锈钢，尺寸为：卡口到底座高度为21mm，手柄长度为120mm，手柄到底座高度为46mm，四孔位固定安装。 | 把 | 5
7 | 皮质拉手 | 铝合金+皮质拉手，加厚款，96mm孔距，尺寸为：总长146mm，宽30mm，高14mm。 | 个 | 8
8 | 防火门大拉手 | 大号，不锈钢圆管拉手，尺寸为：管径25*长250mm。 | 个 | 60
9 | 塑钢门窗月牙锁 | 铝合金，左右月牙，螺丝孔距为46-55mm，钩子伸出长度23mm，锁中心轴到月牙边缘距离20.5mm。 | 个 | 10
10 | 塑钢门锁 | 带钥匙铜锁芯通用，面板为铝合金材质，尺寸为：长216mm，宽30mm。 | 把 | 20
11 | A.B锁芯 | 通用防撬防弹子A.B锁芯，适配门厚度≥55mm。 | 把 | 40
12 | 不锈钢挂锁锁扣 | 不锈钢材质，锁扣5寸，厚度≥1.5mm。 | 把 | 10
13 | 玻璃门叉（U型）锁 | U型锁，加粗防剪实心合金钢锁体，B级铜锁芯，锁体总长≥390mm，总宽≥115mm，锁定范围：190-290mm，锁定宽≥70mm，锁梁直径≥15mm。 | 把 | 2
14 | 不锈钢锁扣1 | 304不锈钢，牌锁4寸，总长136mm，孔径5mm，厚度≥2mm。 | 副 | 40
15 | 不锈钢锁扣2 | 304不锈钢，牌锁3寸，总长103mm，孔径5mm，厚度≥2mm。 | 副 | 60
16 | 不锈钢插销 | 304不锈钢，一体成型，10寸、8寸可选。 | 副 | 50
17 | 不绣钢旗形合页 | 304不锈钢，5寸，可脱卸铰链叶，尺寸：总长度128mm，宽度40mm，轴直径17mm，厚度≥2.5mm，双面沉头，不分左右。 | 副 | 100
18 | 子母合页 | 符合GB12955要求，古铜色，4寸，尺寸：总长度102mm*宽度76mm，轴直径≥11mm，厚度≥2.0mm。 | 副 | 50
19 | 飞机合页 | 不锈钢材质，2.0mm直弯，尺寸：总长度125mm，宽度62mm,厚度≥2.0mm | 副 | 120
20 | 隔断门合页 | 不锈钢材质，通用，尺寸：总长度75mm*宽度70mm，厚度≥2.0mm | 副 | 65
21 | 塑钢门窗合页 | 铝合金材质，通用，白色，加粗铁轴，转页厚度≥2mm | 副 | 30
22 | 平开窗合页 | 304不锈钢合页，4寸静音轴承，尺寸：总长度105mm*宽度36mm，轴直径≥12mm，厚度≥2.0mm。 | 副 | 10
23 | 抽屉轨道 | 滑轨，侧装14寸，电泳镀色、双排实心不锈钢钢珠，闭合长度35cm,拉出长度35mm，宽度4.5cm，厚度≥1.0mm。 | 根 | 8
24 | 电脑键盘抽屉轨道 | 静音黑钢二节轨，电泳镀色，实心钢珠、缓冲胶垫，14寸，长35cm，厚度≥1.0mm。 | 副 | 130
25 | 三节抽屉滑轨 | 静音黑钢三节轨，电泳镀色，实心钢珠，14寸。长度35cm，宽度4.5cm，厚度≥1.25mm。 | 副 | 45
26 | 执手门锁1 | 卫生间用，铝合金材质，白色，尺寸为：孔距125mm，锁舌40mm。 | 把 | 120
27 | 执手门锁2 | 铜+钢梁锁芯材质，304不锈钢面板材质，大50型系列插芯门锁，尺寸为：安装中心距45mm，锁铁孔深度70mm，锁适用门厚为35-45mm，锁体长114mm。 | 把 | 25
28 | 执手门锁3 | 锁芯材质为铜+钢梁，304不锈钢面板材质，安装孔距可调，锁适用门厚为35-55mm，尺寸为：锁体长220mm，宽度50mm。 | 把 | 15
29 | 执手门锁4 | 锁芯材质为铜+钢梁，304不锈钢面板材质，插芯门锁，尺寸为：安装中心距45mm，锁铁孔深度70mm，锁适用门厚为35-45mm。 | 把 | 120
30 | 执手门锁5 | 锁芯材质为铜+钢梁，304不锈钢面板材质，实心加厚双滑轮缓冲斜舌，不锈钢挡片，尺寸为：锁体长165mm*123mm，适用门厚为35-45mm。 | 把 | 25
31 | 抽屉锁1 | 锌合金材质，开孔直径16mm，亚光，适用于22mm以下板厚，尺寸为：螺丝上孔距30mm*22mm。 | 个 | 40
32 | 抽屉锁2 | 锌合金材质，开孔直径20mm，亚光，适用于20mm以下板厚，尺寸为：螺丝上孔距30mm*30mm。 | 个 | 165
33 | 抽屉锁3 | 锌合金材质，开孔直径22mm，亚光，适用于21mm以下板厚，尺寸为：螺丝上孔距30mm*40mm。 | 个 | 80
34 | 抽屉锁一拖三 | 三联锁，锌合金材质，银色，尺寸为：开孔直径19mm，正面锁杆长度50mm。 | 个 | 10
35 | 大铁锁 | 40cm-75cm，加粗挂梁，双排水孔，叶片式钥匙。 | 把 | 60
36 | 防盗门锁 | 锁芯材质为铜+钢梁，304不锈钢面板材质，尺寸为：中心距68mm，锁体高度330mm*65mm。 | 把 | 15
37 | 防盗门锁芯 | 不锈钢全铜锁芯，长度为7.5cm，适配40mm门厚。 | 把 | 65
38 | 管道井锁 | 304管井锁，全铜锁芯，冷轧钢钥匙材质，适用门厚∶40mm-55mm，互开，尺寸为：锁体长度145mm，宽度25mm，螺丝眼距长度128mm。 | 把 | 20
39 | 井道用锁锁芯 | 全铜锁芯，铜铝材质，通开，锁芯尺寸为：31mm*18.5mm。 | 把 | 80
40 | 执手门锁锁体面板 | 304不锈钢面板材质，锁体面板长度为：16.5cm*12.3cm。 | 把 | 5
41 | 三杆式球形锁 | 不锈钢材质，适装35-55mm门厚，尺寸为：门边距60mm,纯铜锁芯。 | 把 | 35
42 | 球形锁 | 适装35-55mm门厚，门锁边距60mm,纯铜锁芯，锁舌中心距为60mm。 | 把 | 10
43 | 防火门锁 | 不锈钢材质，适装40-55mm门厚，中心距103mm，锁边距53mm，A级锁芯等级，适用金属门。 | 把 | 3
44 | 链子锁 | 锰钢链子锁，加粗全铜锁芯，总长度89cm（±2cm）。 | 把 | 60
45 | 分体锁 | 不锈钢材质，国标静音锁体，锁边距离50mm，适用于35-45mm门厚度。 | 把 | 25
46 | 门地碰 | 锌合金材质，静音缓冲，防撞，加厚塑胶头。 | 个 | 5
47 | 密码锁 | 方形，白色3位密码锁，铝合金锁体，PVC软件锁梁，圆角钢丝绳锁。 | 个 | 30
48 | 文件柜锁1 | 全铜锁芯，锁面直径23mm（±3mm）,锁芯长度16mm（±2mm）,90度旋转角度。 | 个 | 140
49 | 文件柜锁2 | 全铜锁芯，锁面直径23mm（±3mm）,锁芯长度25（±3mm），90度旋转角度。 | 个 | 500
50 | 门吸 | 打孔安装，加宽加厚底座带缓冲头，加强磁力，硬度高，耐腐蚀不生锈。 | 个 | 20
51 | 角铁 | 不锈钢材质40mm*40mm*16mm，孔径为5mm，厚度≥2mm。 | 个 | 2000
52 | 门窗撑杆 | 无缝钢管+镀铬材质，工业气弹簧，中心长度310mm—400mm（±20mm）*管径15mm（±2mm）*杆径6mm（±1mm）。 | 个 | 40
53 | 整流器 | 金卤灯、钠灯通用，400W,220V电压,外形尺寸长16cm*宽度10.5cm*高8cm（±1cm）。 | 支 | 8
54 | 紫外线杀菌消毒灯1 | AC220V，50/60H，40W，长1.2米，可用于支架长120cm，宽5cm。 | 根 | 80
55 | 紫外线杀菌消毒灯2 | AC220V，50/60H，20W，长0.6米，可用于支架长60cm，宽5cm。 | 根 | 40
56 | 紫外线杀菌消毒灯3 | AC220V，50/60H，30W，长0.9米，可用于支架长90cm，宽5cm。 | 根 | 40
57 | LED灯管1 | 用于T8LED支架,220V，50HZ，6500K色温，白光，18W，长1.2米。 | 支 | 2400
58 | LED灯管2 | 用于T8LED支架,220V，50HZ，6500K色温，白光，11W，长0.9米。 | 支 | 400
59 | LED灯管3 | 用于T8LED支架,220V，50HZ，6500K色温，白光，9W，长0.6米。 | 支 | 2500
60 | LED平板灯1 | 220V-/50HZ，整灯厚度：≥2.8cm,透镜光源，铝材边框，铁艺灯体，PMMA灯罩，集成吊顶安装，6500K色温，正白光，48W功率，尺寸∶300mm*1200mm。 | 盏 | 60
61 | LED平板灯2 | 220V，50HZ，整灯厚度：≥2.8cm，透镜光源，铝材边框，铁艺灯体，PMMA灯罩，集成吊顶安装，6500K色温，正白光，36W功率，尺寸∶600mm*600mm。 | 盏 | 200
62 | LED平板灯3 | 220V，50HZ，整灯厚度：≥2.8cm，透镜光源，铝材边框，铁艺灯体，PMMA灯罩，集成吊顶安装，6500K色温，正白光，16W功率，尺寸：300mm*300mm。 | 盏 | 40
63 | LED平板灯4 | 220V，50HZ，整灯厚度：≥2.8cm,透镜光源，铝材边框，铁艺灯体，PMMA灯罩，集成吊顶安装，6500K色温，正白光，16W功率，尺寸：300mm*600mm。 | 盏 | 40
64 | LED长形灯 | 尺寸：120cm*20cm，整灯厚度：≥3cm，崁入式安装，72W功率,4000K色温。 | 盏 | 80
65 | LED嵌入式圆灯 | 产品尺寸：7寸，开孔尺寸：170-175mm，额定电压：220V，50HZ,额定电流：0.17A，18W功率，5700K色温。 | 台 | 50
66 | LED日光灯支架 | 220V，50HZ，T8单管平盖，LED灯管，长度1.2米，宽4.2cm*高3.2cm（±0.2cm），烤漆五金+ABS材质。 | 套 | 40
67 | LED日光灯双管支架 | 220V，50HZ，T8双管平盖，LED灯管，长度1.2米，宽5.7cm*高3.2cm(±0.2cm)，烤漆五金+ABS材质。 | 套 | 40
68 | LED筒灯1 | 3寸，5W，AC220V，开孔尺寸：75-80mm，面径94mm*高度36mm（±5mm）,6500K色温，白色灯体，恒流驱动，光源模组。 | 个 | 80
69 | LED筒灯2 | 4寸，9W，AC220V，开孔尺寸：100-110mm，面径124mm*高度37mm（±5mm）,6500K色温，白色灯体，恒流驱动，光源模组。 | 个 | 40
70 | LED筒灯3 | 5寸，12W，AC220V，开孔尺寸：120-140mm，面径153mm*高度38mm（±5mm）,6500K色温，白色灯体，恒流驱动，光源模组。 | 个 | 60
71 | LED筒灯4 | 6寸，15W，AC220V，开孔尺寸：150-165mm，面径178mm*高度38mm（±5mm）,6500K色温，白色灯体，恒流驱动，光源模组。 | 个 | 40
72 | LED筒灯5 | 8寸，18W，AC220V，开孔尺寸：200-215mm，230mm面径*36mm（±5mm）高度,6500K色温，白色灯体，恒流驱动，光源模组。 | 个 | 25
73 | LED头灯 | LED光源,3000K色温，13W,≥18H续航,3档可调节。 | 个 | 25
74 | 普通照明嵌入防水筒灯 | LED光源，12W，AC220V，光通量不低于1000Lm（流明），开孔尺寸：95mm。 | 个 | 50
75 | LED射灯 | 8W，AC220V，50/60HZ,开孔尺寸为：95mm-110mm，外直径110mm*高度62mm（±5mm）,4000K色温。 | 个 | 25
76 | LED投光灯1 | 30W，AC220V，50/60HZ,铝压铸灯体+强化玻璃，5700K色温，光效：100LM/W，功率因素：PF≥0.9，防触电等级：1类。 | 个 | 20
77 | LED投光灯2 | 50W，AC220V，50/60HZ,铝压铸灯体+强化玻璃，5700K色温,光效：100LM/W，功率因素：PF≥0.9，防触电等级：1类。 | 个 | 8
78 | LED投光灯3 | 100W，AC220V，50/60HZ,铝压铸灯体+强化玻璃，5700K色温,光效：100LM/W，功率因素∶PF≥0.9，防触电等级：1类。 | 个 | 10
79 | LED吸顶灯1 | 12W，220V，50/60H,全光谱LED光源CQS≥98，显色指数Aａ97,360度内侧环绕发光，亚克力灯罩，阻燃PC灯体，分离式旋转卡扣灯座，6500K色温,规格：直径28cm*高5.5cm（±1cm）。 | 个 | 50
80 | LED吸顶灯2 | 18W，220V，50/60H,全光谱LED光源CQS≥98，显色指数Aａ97,360度内侧环绕发光，防眩目，亚克力灯罩，阻燃PC灯体，分离式旋转卡扣灯座，6500K色温,规格∶直径33cm*6cm（±1cm）。 | 个 | 10
81 | LED吸盘光源 | 18W，Φ180mm，PC材料，适用于底盘尺寸：22-30cm，6500K色温。 | 个 | 100
82 | LED灯带 | 8mm款，12W，显色指数95，8W/米，光通量∶450IM/米，180度平面发光，环保PVC材料+铜线，6500K色温。 | 米 | 100
83 | LED硅胶灯带 | 防水等级：IP67，透明硅胶，宽8mm，厚8mm，24V低压，护眼无频闪。 | 米 | 100
84 | LED灯驱动电源1 | 电源功率：100W，DC24V无频闪电源，具有短路保护、开路保护、过压保护。 | 套 | 50
85 | LED灯驱动电源2 | 电源功率200W，DC24V无频闪电源，具有短路保护、开路保护、过压保护。 | 套 | 50
86 | LED灯驱动电源3 | 电源功率3OOW，DC24V无频闪电源，具有短路保护、开路保护、过压保护。 | 套 | 50
87 | LED灯驱动电源4 | 电源功率400W，DC24V无频闪电源，具有短路保护、开路保护、过压保护。 | 套 | 50
88 | LED气密性洁净灯盘,手术室(调光） | 光通量不低于4500Lm（流明），尺寸：200mm*300mm,铝材，48W，6000K色温，专业LED驱动，采用智能芯片控制电路，具有开路短路保护、过负载保护，高性能散热，恒流稳定。 | 盏 | 50
89 | LED气密性洁净灯盘,手术室(调光，应急） | 光通量不低于4500Lm（流明），尺寸：200mm*300mm,铝材，48W,6000K色温，专业LED驱动，采用智能芯片控制电路，具有开路短路保护、过负载保护，高性能散热，恒流稳定，带应急≥90分钟（铝扣板安装）,能够调光。 | 盏 | 50
90 | LED气密性洁净灯盘 | 光通量不低于4500Lm（流明），尺寸：600mm*600mm,铝材，48W,6000K色温，专业LED驱动，采用智能芯片控制电路，具有开路短路保护、过负载保护，高性能散热，恒流稳定。 | 盏 | 50
91 | LED气密性洁净灯盘（应急） | 光通量不低于4500Lm（流明），尺寸：200mm*300mm,铝材，48W,6000K色温，专业LED驱动，采用智能芯片控制电路，具有开路短路保护、过负载保护，高性能散热，恒流稳定，带应急≥90分钟（铝扣板安装）。 | 盏 | 50
92 | LED防水9W筒灯 | 4寸，AC220V，开孔尺寸：100-110mm，面径124mm*高度37mm（±5mm）,6500K色温，白色灯体，恒流驱动，光源模组。 | 盏 | 20
93 | 壁装荧光灯 | 220V-50HZ，T8单管平盖，光源：LED灯管，长1.2米，宽4.2cm*高3.2cm（±0.2cm）,烤漆五金+ABS材质。 | 盏 | 20
94 | 普通照明吊装单管支架 | 220V-50HZ，T8单管平盖，光源：LED灯管，长1.2米，宽4.2cm*高3.2cm（±0.2cm）,烤漆五金+ABS材质，吊杆安装。 | 盏 | 20
95 | LEDT8 灯管带支架1 | LED T8灯管，长0.6米，功率20W，不锈钢弯管支架。 | 盏 | 20
96 | LEDT8 灯管带支架2 | LED T8灯管，长0.9米，功率30W，不锈钢弯管支架。 | 盏 | 20
97 | 单管LED灯（插接式） | LED灯管,1*18W,AC220V,光通量不低于1800Lm,4000K色温,R9＞0，T8灯管,不带蓄电池，自带驱动器。 | 盏 | 20
98 | 单管LED灯（壁装） | LED灯管,1*18W,AC220V,光通量不低于1800Lm,4000K色温,R9＞0，T8灯管,不带蓄电池，自带驱动器。 | 盏 | 20
99 | 单管LED灯(密闭型)（壁装） | LED灯管,1*18W,AC220V,光通量不低于1800Lm,4000K色温,R9＞0，T8灯管,密闭型,不带蓄电池，自带驱动器。 | 盏 | 20
100 | 单管LED灯(密闭型)（金属管吊） | LED灯管,1*18W,AC220V,光通量不低于1800Lm,4000K,R9＞0，T8灯管,密闭型,不带蓄电池，自带驱动器。 | 盏 | 20
101 | 双管LED灯（金属管吊） | LED灯管,2*18W,AC220V,光通量不低于1800Lm,4000K色温,R9＞0，T8灯管,不带蓄电池，自带驱动器。 | 盏 | 40
102 | LED支架灯 | LED灯，双管，壁装,2*18W,AC220V,光通量不低于1800Lm,4000K,R9＞0，T8灯管,不带蓄电池，自带驱动器。 | 盏 | 40
103 | 双管LED灯(密闭型)（金属管吊） | LED灯管,2*18W,AC220V,光通量不低于1800Lm,4000K色温,R9＞0，T8灯管,密闭型，不带蓄电池，自带驱动器。 | 盏 | 40
104 | 红外感应吸顶灯12W | 220V全光谱LED光源CQS≥98，显色指数Aａ97, 360度内侧环绕发光，亚克力灯罩，阻燃PC灯体，厚≥1.5cm，分离式旋转卡扣灯座，色温：6500K,楼梯间红外线感应道具，自带开关。 | 盏 | 40
105 | 防爆吸顶灯1 | 220V,15W，全光谱LED光源CQS≥98，显色指数Aａ97,防爆灯网罩+防爆玻璃，色温：6500K,材质：压铸铝+阻燃高透阻燃罩。 | 盏 | 20
106 | 防爆吸顶灯2 | 220V,20W，全光谱LED光源CQS≥98，显色指数Aａ97,防爆灯网罩+防爆玻璃，色温：6500K,材质：压铸铝+阻燃高透阻燃罩。 | 盏 | 15
107 | 墙上壁灯1 | LED,AC220V，50/60H，T5-1*8W,色温：6000K，长度：0.6米。 | 盏 | 15
108 | 墙上座灯2 | LED,AC220V，50/60H，T5-1*14W,色温：6000K，长度：0.9米。 | 盏 | 15
109 | 应急吸顶灯1 | LED,1×5W,DC36V，二线制，应急时间＞90min,防护等级≥IP30，吸顶安装。 | 盏 | 25
110 | 应急吸顶灯2 | LED,1×6W,DC36V，二线制，应急时间＞90min,防护等级≥IP30，吸顶安装。 | 盏 | 25
111 | 应急壁灯 | 集中电源集中控制型,1×9W,DC36V，独立地址编码，常亮、巡检、频闪、灭灯，二线制，应急时间＞90min,防护等级≥IP30。 | 盏 | 25
112 | 金卤灯 | AC100，240V，50/60HZ，球泡型，150W，色温：6000K,最大直径20mm，最大长度13.6mm。 | 个 | 2
113 | 日光灯灯脚 | 220V，LED T8管用，厚度≥1cm。 | 个 | 200
114 | 卤素灯 | 220V，70W，电源驱动器，光源防闪，铝材灯罩。 | 个 | 5
115 | 球儿灯（球形灯罩） | 白色亚克力球形灯罩外壳，球的尺寸为：直径30cm，卡口9.5cm。 | 个 | 10
116 | 磨砂灯泡 | 220V，15W-60W/E27，支持调光。 | 支 | 300
117 | LED E27球泡1 | E27灯头，5W，额定电压/频率：220V，50HZ，额定光效：80IM/W,功率因数：0.4，显色指数：80，能效等级：二级以上光效。 | 个 | 300
118 | LED E27球泡2 | E27灯头，13W，额定电压/频率：220V，50HZ，额定光效：80IM/W,功率因数：0.5，显色指数：80，能效等级：二级以上光效。 | 个 | 25
119 | LED E27球泡3 | E27灯头，18W，额定电压/频率：220V，50HZ，额定光效：80IM/W,功率因数：0.6，显色指数：80,能效等级：二级以上光效。 | 个 | 800
120 | LED E27球泡4 | E27灯头，30W，额定电压/频率：220V，50HZ，额定光效：95IM/W,功率因数：0.9，显色指数：80，能效等级：二级以上光效。 | 个 | 180
121 | LED E27球泡5 | E27灯头，60W，额定电压/频率：220V，50HZ，额定光效：80IM/W，功率因数：1.8，显色指数：80，能效等级：二级以上光效。 | 个 | 25
122 | LED灭蚊灯 | LED2*4W,电击型蚊蝇诱灭器，AC 220V/50Hz插电使用，节能LED荧光灯管，PPC材质，电网电压：1800V，光诱电击式灭蚊，防水防尘等级：不低于IP65。 | 个 | 75
123 | 螺口灯头 | E27耐高温陶瓷灯头，外层阻燃材质包围，铜材接触件,不低于20个/袋。 | 袋 | 200
124 | PPR水管 | φ25mm冷热水用聚丙稀管道系统，壁厚：2.8mm（±0.3mm）。 | 根 | 2
125 | PPR水管内丝弯头 | φ25mm冷热水用聚丙稀管道系统，壁厚：2.8mm（±0.3mm）。 | 个 | 5
126 | PPR截止阀1 | φ25mm，材质：铜阀芯，全新料聚丙烯阀壳。 | 个 | 2
127 | PPR截止阀2 | Φ32mm，材质：铜阀芯，全新料聚丙烯阀壳。 | 个 | 2
128 | PPR截止阀3 | Φ20mm，材质：铜阀芯，全新料聚丙烯阀壳。 | 个 | 2
129 | PPR截止阀4 | Φ50mm，活接阀，材质：铜阀芯全新料聚丙烯阀壳。 | 支 | 1
130 | 活接球阀 | Φ20mm，活接4分，材质：铜阀芯全新料聚丙烯阀壳。 | 个 | 2
131 | PPR管剪刀 | 高碳钢合金刀片，铝合金机身材质，自锁棘轮防滑手柄，刀厚≥3mm,最大开口≥35mm。 | 把 | 1
132 | PPR热熔机 | 热熔器通用，恒温智能数显，夹持尺寸：Φ20mm、Φ25mm、Φ32mm，额定功率≥120W。 | 台 | 1
133 | PPR球阀1 | 全铜活接阀门DN20mm，铜阀芯，全新料聚丙烯阀壳。 | 支 | 2
134 | PPR球阀2 | 全铜活接阀门DN15mm，材质：铜阀芯，全新料聚丙烯阀壳。 | 支 | 2
135 | PPR-直接 | φ25mm冷热水用聚丙稀管道系统，壁厚2.8mm（±0.3mm）。 | 个 | 2
136 | PVC-U排水沉水湾1 | 弯头直径Φ50mm，硬聚氯乙烯材质，带检查口，壁厚2.4mm（±0.4mm） | 个 | 8
137 | PVC-U排水沉水湾2 | Φ50mm，建筑排水用硬聚氯乙烯材质，壁厚2.0mm（±0.2mm）。 | 个 | 5
138 | PVC穿线管弯1 | B型，Φ25mm,无铅，壁厚2.0mm（±0.2mm）。 | 个 | 6
139 | PVC穿线管弯2 | B型，φ20mm,无铅，壁厚1.4mm（±0.2mm）。 | 个 | 2
140 | PVC穿线管1 | B型，φ16mm，无铅，壁厚1.2mm（±0.2mm）。 | 根 | 20
141 | PVC穿线管2 | B型，φ20mm，无铅，壁厚1.4mm（±0.2mm）。 | 根 | 60
142 | PVC排水管1 | φ50mm，建筑排水用硬聚氯乙烯材质，壁厚2.0mm（±0.2mm）。 | 根 | 2
143 | PVC排水管2 | φ110mm，建筑排水用硬聚氯乙烯材质，壁厚3.2mm（±0.3mm）。 | 根 | 2
144 | PVC穿线管 | B型，φ32mm，无铅，壁厚1.7mm（±0.2mm）。 | 根 | 2
145 | PVC排水管三通 | φ50，建筑排水用硬聚氯乙烯材质，壁厚2.0mm（±0.2mm）。 | 个 | 25
146 | PVC穿线管三通 | B型，φ20mm，无铅，壁厚1.4mm（±0.2mm）。 | 个 | 10
147 | PVC排水管弯头1 | φ110mm，建筑排水用硬聚氯乙烯材质，壁厚3.2mm（±0.3mm）。 | 个 | 25
148 | PVC排水管弯头2 | φ50mm，建筑排水用硬聚氯乙烯材质，壁厚：2.0mm（±0.2mm）。 | 个 | 40
149 | PVC穿线管弯头 | B型，φ20mm，无铅，壁厚1.4mm（±0.2mm）。 | 个 | 20
150 | PVC穿线管直接1 | B型，φ20mm，无铅，壁厚1.4mm（±0.2mm）。 | 个 | 50
151 | PVC排水管直接1 | φ50mm，建筑排水用硬聚氯乙烯材质， 壁厚2.0mm（±0.2mm）。 | 个 | 5
152 | PVC排水管直接2 | φ75mm，建筑排水用硬聚氯乙烯材质，壁厚2.3mm（±0.2mm）。 | 个 | 2
153 | PVC排水管直接3 | φ110mm，建筑排水用硬聚氯乙烯材质，壁厚3.2mm（±0.3mm）。 | 个 | 5
154 | PVC穿线管直接2 | B型，φ25mm，无铅，壁厚1.5mm（±0.2mm）。 | 个 | 50
155 | PVC胶水 | 通用，500ml。 | 瓶 | 2
156 | 浮球阀1 | Φ40mm，浮动球球阀法兰连接，壁厚≥2.0mm ，材质：铜阀门。 | 个 | 8
157 | 浮球阀2 | Φ50mm，浮动球球阀法兰连接，壁厚≥3.0mm，材质：铜阀门。 | 个 | 1
158 | 浮球阀3 | Φ25mm，浮动球球阀法兰连接，壁厚≥2.0mm，材质：铜阀门。 | 个 | 3
159 | PVC给水管弯头 | Φ25mm，聚丙稀管道，壁厚2.6mm（±0.2mm）。 | 个 | 3
160 | PVC给水管 | Φ25mm，聚丙稀管道，壁厚2.6mm（±0.2mm）。 | 根 | 2
161 | PVC给水管三通 | Φ25mm，聚丙稀管道壁厚2.6mm（±0.2mm）。 | 个 | 2
162 | PVC给水管阀门1 | Φ25mm，全铜芯，壁厚2.6mm（±0.2mm）。 | 个 | 2
163 | PVC给水管阀门2 | Φ32mm，全铜芯，壁厚2.8mm（±0.2mm）。 | 个 | 2
164 | PVC线管弹簧弯簧 | φ16mm，防锈处理。 | 根 | 1
165 | 金属线槽 | 铝合金槽板，8号金属弧形防踩，外宽74mm、内宽53mm、外高20mm、内高17.5mm（±5mm）。 | 根 | 5
166 | 方形线槽1 | PVC白色环保料，外宽24mm，外高14mm，线槽厚度：≥0.8mm。 | 根 | 300
167 | 方形线槽2 | PVC白色环保料，外宽39mm，外高19mm，线槽厚度：≥0.8mm。 | 根 | 50
168 | 线卡1 | 8mm，PE料+钢钉，不低于100个/盒。 | 盒 | 15
169 | 线卡2 | 10mm，PE料+钢钉，不低于100个/盒。 | 盒 | 15
170 | 电工绝缘胶带 | 环保阻燃，单卷宽≥18mm、长≥18米。 | 卷 | 200
171 | 生料带1 | 高分子聚四氟乙烯材料，厚度≥0.2mm，长度≥10米，宽度20mm。 | 卷 | 100
172 | 生料带2 | 高分子聚四氟乙烯材料，厚度≥0.1mm，长度≥20米，宽度20mm | 卷 | 60
173 | 管卡1 | Φ20mm，材质：PE料+钢钉，不低于50个/袋。 | 袋 | 5
174 | 管卡2 | Φ16mm，材质：PE料+钢钉，不低于100个/袋。 | 袋 | 5
175 | 管卡3 | Φ25mm，材质：PE料+钢钉，不低于50个/袋。 | 袋 | 5
176 | 保温桶 | 304不锈钢，30L，食品级接触用材料，含出水口。 | 个 | 1
177 | 带丝三通 | 304不锈钢外丝材质，DN15。 | 个 | 10
178 | 电热水器混水阀 | 不锈钢DN15，单把双控，挂墙式安装，陶瓷片阀芯，表面多层电镀处理。 | 个 | 80
179 | 恒温阀 | 承压0.1-0.5Mpa，0-48度水温可调，温度精度：±1℃，精铜主体，多层电镀，四分接口，恒温阀芯，一键锁定。 | 个 | 8
180 | 脚踏阀门 | 精铜+延时自闭铜阀芯，表面多层电镀，延时自动复位，工作压力：0.05-1.2MPa，冲洗时间：4-6秒，冲洗水量：5-7L，阀体高度：75mm（±5mm）,口径：1寸。 | 只 | 160
181 | 角阀 | 冷热通用单开关角阀，黄铜主体，陶瓷阀芯，璧厚≥2.5mm，供水温度≤90度，外观耐腐蚀性能＞9级，出水口：G1/2（通用4分口）。 | 个 | 80
182 | 水箱上下水阀 | 螺纹，手按式冲洗阀，能控制马桶水箱进水/止水。 | 个 | 15
183 | 小便冲水阀 | 手按式，3-6秒延时，黄铜主体，挂式上下水阀，自动进水、排水。 | 个 | 5
184 | 延时阀 | 手按式冲洗阀，镜面电镀，主体黄铜铸造，高度：115mm、管直径：32mm（±5mm）。 | 个 | 25
185 | 加长水龙头 | 快开普通水龙头，不锈钢全铜芯DN15，黄铜材质，表面镀铬，陶瓷片阀芯，多层电镀，产品尺寸：123mm*90mm（±5mm）。 | 支 | 50
186 | 全自动感应水龙头 | 通用介质0.05MPa-0.6MPa，感应开启时间：≤1秒，关闭时间：≤1.5秒，感应范围：28cm（±10％），表面PVD电镀，全铜主体，外壳镀铬。 | 个 | 120
187 | 立柱水龙头 | 304不锈钢全铜芯，龙头直径：6cm，高30cm（±2cm），水嘴升展长度*水嘴升展高度：10cm*23.5cm（±2cm）。 | 个 | 40
188 | 立柱水龙头加长丝杆 | 304不锈钢，通用，配胶圈，尺寸为（内径：33mm,外径：48mm,厚度：3mm）。 | 个 | 10
189 | 面盆龙头 | 铜主体，陶瓷阀芯通用，多层电镀，双把双孔，360°旋转，节水起泡器。 | 个 | 25
190 | 沐浴混水龙头 | 沐浴单把冷热双控龙头，黄铜铸造主体，多层电镀，陶瓷阀芯，通用孔距。 | 个 | 50
191 | 高弯龙头 | 高弯单水,多层电镀，全铜芯黄铜主体，360度旋转，高度：31cm（±2cm）。 | 个 | 65
192 | 高温水龙头1 | 全铜高温，防烫红色手柄，4分，螺纹，外径20mm左右，出水口径15mm。 | 个 | 80
193 | 高温水龙头2 | 全铜高温，防烫红色手柄，6分，螺纹，外径20mm左右，出水口径15mm。 | 个 | 40
194 | 高温水龙头3 | 电热开水器不锈钢黄铜高温加长水嘴，防烫红色手柄，4分，螺纹，外径20mm，出水口径15mm，总长度120mm*高度125mm（±5mm）。 | 个 | 40
195 | 高抛龙头 | 纯铜材质，陶瓷片阀芯，下进水，表面镀铬工艺，万向旋转，总高351.5mm（±10mm）。 | 个 | 8
196 | 水龙头 | 快开把手，多层电镀，全铜芯水嘴，精铜加厚主体，总长度：100mm（±10mm）。 | 个 | 200
197 | 淋浴花洒 | ABS环保材质花洒，多层电镀，三档增压，硅胶出水咀，面板≥100mm。 | 个 | 40
198 | 沐浴花洒垫圈 | 橡胶垫通用，6分垫片。 | 个 | 1500
199 | 淋浴花洒底座 | 304不锈钢，多档位可调节，360度旋转调节，通用4分接口。 | 个 | 40
200 | 淋浴软管 | 长80cm，不锈钢双扣，适用水温：0-90℃ 。 | 根 | 100
201 | 不锈钢下水器 | 不锈钢万向翻板下水器，通用尺寸，双层密封圈，加厚螺母，34-40mm可用。 | 个 | 65
202 | 面盆下水软管 | ABS工程塑料+硅胶材质，拉伸长度≥80cm，通用软胶接口，快速排水。 | 根 | 50
203 | 拖布池龙头 | 铜镀铬表面工艺，单把单孔。 | 个 | 8
204 | 自动感应小便器 | 背靠墙立式安装，墙进地排，450mm×360mm×980mm（±10mm）。 | 个 | 8
205 | 水槽 | 不锈钢纳米水槽，带水龙头和下水，加深水槽，尺寸750mm×400mm×210mm（±5mm）。 | 个 | 8
206 | 蛇形管2 | 80cm黄铜+不锈钢精密编制，适用水温：0-90℃ | 根 | 80
207 | 水箱 | 静音节水挂墙式，PP原料，冲水按键采用镀铬按钮，过滤棒过滤水质。 | 个 | 5
208 | 马桶盖 | 通用，聚丙烯（PP）材质，油压阻尼器，静音缓降，静音缓冲。 | 个 | 10
209 | 连体坐便器 | 自洁釉面一级水效，3.5/5L地排，距墙305-400mm，缓降盖板,管径50mm，长宽高680mm×395mm×695mm（±20mm）。 | 个 | 4
210 | 蹲便 | 陶瓷,内含返水弯前排水，长宽高620mm*460mm*250mm（±20mm）。 | 个 | 5
211 | 立柱盆 | 可配4寸三孔或单孔水龙头，可以靠墙式安装，陶瓷材质525mm×440mm×810mm（±20mm）。 | 个 | 5
212 | 台下盆 | 可配4寸、8寸三孔或单大孔水龙头，台下安装陶瓷560mm×415mm×215mm（±10mm）。 | 个 | 5
213 | 洗手面盆 | 陶瓷单盆，通用，外尺寸：480mm*370mm*130mm（±10mm），台上安装。 | 个 | 5
214 | 双面盆下水管 | 锥形胶垫，加长螺纹，密封不漏，采用PP材料耐热防漏，V型水封，可拆卸，防臭密封卡槽，40/50管通用。 | 套 | 10
215 | 拖布池 | 陶瓷，440mm*390mm*540mm（±20mm），带下水，带釉面。 | 个 | 5
216 | 地漏 | 不锈钢，100mm*100mm方形，防臭式下水，翻板重力地漏芯，表面拉丝工艺，内芯不锈钢材质。 | 个 | 15
217 | 冲水阀弯头 | 不锈钢，6分，产品尺寸：8cm*8cm。 | 个 | 30
218 | 衣帽挂钩 | 304不锈钢实心挂衣钩，8个勾，免打孔，承重15kg（含）-20kg，表面阳极氧化处理。 | 个 | 120
219 | 不锈钢移动衣架 | 双杆式不锈钢可折叠，不锈钢材质，厚度≥1.2mm，静音移动万向轮，产品尺寸：180mm*60mm*163mm（±10mm）。 | 个 | 1
220 | 屏蔽电缆线1 | 国标JRWP-3*1，低温：-20℃，高温：80℃，无氧精铜导体，优质铝箔+镀锡铜编织网。 | 卷 | 5
221 | 屏蔽电缆线2 | 国标JRWP-2*1，低温：-20℃ ，高温：80℃，无氧精铜导体，优质铝箔+镀锡铜编织网。 | 卷 | 5
222 | 电力电缆1 | 低烟无卤阻燃电缆，国标WDZ-YJV-5*4，聚氯乙烯，铜芯导体，额度电压∶0.6/1KV。 | 米 | 80
223 | 电力电缆2 | 低烟无卤阻燃电缆，国标WDZ-YJV-5*6，聚氯乙烯，铜芯导体，额度电压∶0.6/1KV。 | 米 | 80
224 | 电力电缆3 | 低烟无卤阻燃电缆，国标WDZ-YJV-5*25，聚氯乙烯，铜芯导体，额度电压∶0.6/1KV | 米 | 80
225 | 电力电缆4 | 低烟无卤阻燃电缆，国标WDZ-YJV-5*35，聚氯乙烯，铜芯导体，额度电压∶0.6/1KV， | 米 | 80
226 | 电力电缆5 | 低烟无卤阻燃电缆，国标WDZ-YJV-5*50，聚氯乙烯，铜芯导体，额度电压∶0.6/1KV | 米 | 80
227 | 电力电缆6 | 低烟无卤阻燃电缆，国标WDZ-YJV-5*10，聚氯乙烯，铜芯导体，额度电压∶0.6/1KV | 米 | 80
228 | 电力电缆7 | 低烟无卤阻燃电缆，国标WDZ-YJV-5*16，聚氯乙烯，铜芯导体，额度电压∶0.6/1KV | 米 | 160
229 | 电缆线1 | 国标YC-3*4，无氧铜橡套电缆，无氧铜导体线芯，黑色橡胶绝缘材料。 | 米 | 300
230 | 电缆线2 | 国标YC3*6+2*4，无氧铜橡套电缆，无氧铜导体线芯，黑色橡胶绝缘材料。 | 米 | 160
231 | 电缆吊牌 | 采用PVC材质，32mm*72mm。 | 个 | 80
232 | 多股铜软护线 | 国标RVV-2*2.5，环保聚氯乙烯外护层，环保PVC阻燃内护层，国标无氧纯铜线芯，标准长度：100m（±0.5m）。 | 卷 | 1
233 | 胶质线1 | 国标RVS-2*1.5,额定电压：300/500V，纯无氧铜线芯，标准长度：100m（±0.5m），采用聚氯乙烯材料。 | 卷 | 8
234 | 胶质线2 | 国标RVS-2*2.5,额定电压：300/500V，纯无氧铜线芯，标准长度：100m（±0.5m），采用聚氯乙烯材料。 | 卷 | 8
235 | 铜护线1 | 国标BVVB-2*2.5，聚氯乙烯护套，国标无氧纯铜线芯，标准长度：100m（±0.5m）。 | 卷 | 15
236 | 铜护线2 | 国标BVVB-2*1.5，聚氯乙烯护套，国标无氧纯铜线芯，标准长度：100m（±0.5m）。 | 卷 | 8
237 | 铜护线3 | 国标BVVB-2*4，聚氯乙烯护套，国标无氧纯铜线芯，标准长度：100m（±0.5m）电阻低。 | 卷 | 8
238 | 多股铜软护导 | 国标RVV-5*4，环保聚氯乙烯外护层，环保PVC阻燃内护层，国标无氧纯铜线芯，标准长度：100m（±0.5m）。 | 米 | 80
239 | 铜塑线1 | 单芯硬导体BV-16，聚氯乙烯绝缘材质，环保阻燃，国标无氧纯铜线芯，标准长度：100m（±0.5m），电压等级：450/750V。 | 卷 | 1
240 | 铜塑线2 | 单芯硬导体BV-10，聚氯乙烯绝缘材质，环保阻燃，国标无氧纯铜线芯，标准长度：100m（±0.5m），电压等级：450/750V。 | 卷 | 2
241 | 铜塑线3 | 单芯硬导体BV-6，无护套阻燃A类电缆，国标无氧纯铜线芯，标准长度：100m（±0.5m），电压等级：450/750V。 | 卷 | 8
242 | 铜塑线4 | 单芯硬导体BV-4，无护套阻燃A类电缆，国标无氧纯铜线芯，标准长度：100m（±0.5m），电压等级：450/750V。 | 卷 | 25
243 | 铜塑线5 | 单芯硬导体BV-2.5，聚氯乙烯绝缘材质，环保阻燃，国标无氧纯铜线芯，标准长度：100m（±0.5m）。 | 卷 | 25
244 | 铜塑线6 | 单芯硬导体BV-1.5，聚氯乙烯绝缘材质，环保阻燃，国标无氧纯铜线芯，标准长度：100m（±0.5m）。 | 卷 | 15
245 | 集成吊顶换气扇 | 尺寸：300mm*300mm，220V/50HZ，纯铜芯电机。 | 台 | 40
246 | 换气扇1 | 尺寸390*390mm，220V/50HZ，纯铜芯电机顶扇 | 台 | 40
247 | 换气扇2 | 尺寸270mm*270mm，220V/50HZ，纯铜芯电机，窗式排气排烟扇。 | 台 | 220
248 | 换气扇3 | 尺寸235*235mm，220V/50HZ，纯铜芯电机，窗式排气排烟扇。 | 台 | 40
249 | 换气扇4 | 尺寸325mm*325mm，220V/50HZ，纯铜电机，窗式排气排烟扇。 | 台 | 15
250 | 铁换气扇1 | 尺寸：300mm*300mm，220V/50HZ，纯铜芯电机，窗式排气排烟扇，网罩防护。 | 台 | 2
251 | 铁换气扇2 | 尺寸：400mm*400mm，220V/50HZ，纯铜芯电机，窗式排气排烟扇，网罩防护。 | 台 | 2
252 | 落地扇 | 220V/50HZ 纯铜电机，聚丙烯（PP）扇叶材质，三档可调，广角摇头，高度可调节。 | 台 | 50
253 | 工业扇1 | 220V/50HZ，纯铜电机，座式，功率≥650W，ABS扇叶。 | 台 | 10
254 | 工业扇2 | 220V/50HZ，纯铜电机，座式，功率≥750W，双滚珠轴承，加厚铝叶。 | 个 | 4
255 | 壁扇 | 可旋转全铜芯，≥55W，全铜交流电机，钢片封闭设计，全密封结构，网罩设计，叶片采用ABS材料。 | 台 | 50
256 | 吊扇 | 全铜芯，按钮式控制，金属扇叶，纯铜电机，≥90W，扇叶长度500mm*杆长260mm（±20mm）。 | 台 | 25
257 | 吊扇调速器 | 10A，明装，220V，长12.5cm*宽8.5cm*厚4.8cm（±1cm）。 | 只 | 2
258 | 防爆轴流排风扇 | 开孔300mm*300mm，纯铜机芯，四极电机，功率≥0.25kw，风量≥2100m³/h，电压220-380V。 | 台 | 4
259 | 防爆防潮灯 | 50-60HZ，35W，圆形，玻璃灯罩，采用LED光珠，金属吸盘，产品材质：压铸铝材＋钢化玻璃，防水等级不低于IP66，额定电压220V，具有防爆标志。 | 套 | 2
260 | 防爆开关 | 额定电压220V，50-60HZ，防水等级不低于IP65，一体化压铸铝材外壳，搭配橡胶防水堵头。 | 支 | 10
261 | 导轨条 | 通用C45导轨，厚度≥0.8mm/根，镀彩锌钢制导轨。 | 根 | 2
262 | 空气开关1 | 1P，16A，短路过载保护，热磁式脱扣，磁吹灭弧手柄，隧道式接线端子，可视化窗口，热固外壳阻燃材料，通电回路使用全铜材质，导轨式安装。 | 只 | 25
263 | 空气开关2 | 1P，20A，短路过载保护，热磁式脱扣，磁吹灭弧手柄，隧道式接线端子，可视化窗口，热固外壳阻燃材料，通电回路使用全铜材质，导轨式安装。 | 只 | 29
264 | 空气开关3 | 1P，25A，短路过载保护，热磁式脱扣，磁吹灭弧手柄，隧道式接线端子，可视化窗口，热固外壳阻燃材料，通电回路使用全铜材质，导轨式安装。 | 只 | 10
265 | 空气开关4 | 1P，32A，短路过载保护，热磁式脱扣，磁吹灭弧手柄，隧道式接线端子，可视化窗口，热固外壳阻燃材料，通电回路使用全铜材质，导轨式安装。 | 只 | 30
266 | 空气开关5 | 1P，40A，短路过载保护，热磁式脱扣，磁吹灭弧手柄，隧道式接线端子，可视化窗口，热固外壳阻燃材料，通电回路使用全铜材质，导轨式安装。 | 只 | 10
267 | 空气开关6 | 1P，63A，短路过载保护，热磁式脱扣，磁吹灭弧手柄，隧道式接线端子，可视化窗口，热固外壳阻燃材料，通电回路使用全铜材质，导轨式安装。 | 只 | 10
268 | 空气开关7 | 2P，10A，短路过载保护，热磁式脱扣，磁吹灭弧手柄，隧道式接线端子，可视化窗口，热固外壳阻燃材料，通电回路使用全铜材质，导轨式安装。 | 只 | 30
269 | 空气开关8 | 2P，16A，短路过载保护，热磁式脱扣，磁吹灭弧手柄，隧道式接线端子，可视化窗口，热固外壳阻燃材料，通电回路使用全铜材质，导轨式安装。 | 只 | 30
270 | 空气开关9 | 2P，20A，短路过载保护，热磁式脱扣，磁吹灭弧手柄，隧道式接线端子，可视化窗口，热固外壳阻燃材料，通电回路使用全铜材质，导轨式安装。 | 只 | 25
271 | 空气开关10 | 2P，25A，短路过载保护，热磁式脱扣，磁吹灭弧手柄，隧道式接线端子，可视化窗口，热固外壳阻燃材料，通电回路使用全铜材质，导轨式安装。 | 只 | 25
272 | 空气开关11 | 2P，32A，短路过载保护，热磁式脱扣，磁吹灭弧手柄，隧道式接线端子，可视化窗口，热固外壳阻燃材料，通电回路使用全铜材质，导轨式安装。 | 只 | 40
273 | 空气开关12 | 2P，40A，短路过载保护，热磁式脱扣，磁吹灭弧手柄，隧道式接线端子，可视化窗口，热固外壳阻燃材料，通电回路使用全铜材质，导轨式安装。 | 只 | 30
274 | 空气开关13 | 2P，63A短路过载保护，热磁式脱扣，磁吹灭弧手柄，隧道式接线端子，可视化窗口，热固外壳阻燃材料，通电回路使用全铜材质，导轨式安装。 | 只 | 40
275 | 空气开关14 | 2P，100A，短路过载保护，热磁式脱扣，磁吹灭弧手柄，隧道式接线端子，可视化窗口，热固外壳阻燃材料，通电回路使用全铜材质，导轨式安装。 | 只 | 30
276 | 空气开关15 | 4p32A，短路过载保护，热磁式脱扣，磁吹灭弧手柄，隧道式接线端子，可视化窗口，热固外壳阻燃材料，通电回路使用全铜材质，导轨式安装。 | 只 | 8
277 | 空气开关16 | 3P，40A，短路过载保护，热磁式脱扣，磁吹灭弧手柄，隧道式接线端子，可视化窗口，热固外壳阻燃材料，通电回路使用全铜材质，导轨式安装。 | 只 | 15
278 | 空气开关17 | 3P，63A，短路过载保护，热磁式脱扣，磁吹灭弧手柄，隧道式接线端子，可视化窗口，热固外壳阻燃材料，通电回路使用全铜材质，导轨式安装。 | 只 | 25
279 | 空气开关18 | 3P，100A，短路过载保护，热磁式脱扣，磁吹灭弧手柄，隧道式接线端子，可视化窗口，热固外壳阻燃材料，通电回路使用全铜材质，导轨式安装。 | 只 | 25
280 | 塑壳开关 | 4P，125A，短路过载保护，阻燃材料，含灭弧装置 | 只 | 15
281 | 漏电开关1 | 1P，10A，具有短路过载漏电保护，热磁式脱扣，磁吹灭弧手柄，隧道式接线端子，可视化窗口，带漏电指示按钮盒测试按钮，外壳热固阻燃材料，全铜通电回路，隔断式结构设计，导轨式安装。 | 个 | 10
282 | 漏电开关2 | 1P，20A，具有短路过载漏电保护，热磁式脱扣，磁吹灭弧手柄，隧道式接线端子，可视化窗口，带漏电指示按钮盒测试按钮，外壳热固阻燃材料，全铜通电回路，隔断式结构设计，导轨式安装。 | 个 | 10
283 | 漏电开关3 | 1P，25A，具有短路过载漏电保护，热磁式脱扣，磁吹灭弧手柄，隧道式接线端子，可视化窗口，带漏电指示按钮盒测试按钮，外壳热固阻燃材料，全铜通电回路，隔断式结构设计，导轨式安装。 | 个 | 10
284 | 漏电开关4 | 1P，32A，具有短路过载漏电保护，热磁式脱扣，磁吹灭弧手柄，隧道式接线端子，可视化窗口，带漏电指示按钮盒测试按钮，外壳热固阻燃材料，全铜通电回路，隔断式结构设计，导轨式安装。 | 个 | 10
285 | 漏电开关5 | 1P，40A，具有短路过载漏电保护，热磁式脱扣，磁吹灭弧手柄，隧道式接线端子，可视化窗口，带漏电指示按钮盒测试按钮，外壳热固阻燃材料，全铜通电回路，隔断式结构设计，导轨式安装。 | 个 | 10
286 | 漏电开关6 | 1P，63A，具有短路过载漏电保护，热磁式脱扣，磁吹灭弧手柄，隧道式接线端子，可视化窗口，带漏电指示按钮盒测试按钮，外壳热固阻燃材料，全铜通电回路，隔断式结构设计，导轨式安装。 | 个 | 10
287 | 漏电开关7 | 2P，10A，具有短路过载漏电保护，热磁式脱扣，磁吹灭弧手柄，隧道式接线端子，可视化窗口，带漏电指示按钮盒测试按钮，外壳热固阻燃材料，全铜通电回路，隔断式结构设计，导轨式安装。 | 个 | 10
288 | 漏电开关8 | 2P，20A，具有短路过载漏电保护，热磁式脱扣，磁吹灭弧手柄，隧道式接线端子，可视化窗口，带漏电指示按钮盒测试按钮，外壳热固阻燃材料，全铜通电回路，隔断式结构设计，导轨式安装。 | 个 | 10
289 | 漏电开关9 | 2P，25A，具有短路过载漏电保护，热磁式脱扣，磁吹灭弧手柄，隧道式接线端子，可视化窗口，带漏电指示按钮盒测试按钮，外壳热固阻燃材料，全铜通电回路，隔断式结构设计，导轨式安装。 | 个 | 10
290 | 漏电开关10 | 2P，32A，具有短路过载漏电保护，热磁式脱扣，磁吹灭弧手柄，隧道式接线端子，可视化窗口，带漏电指示按钮盒测试按钮，外壳热固阻燃材料，全铜通电回路，隔断式结构设计，导轨式安装。 | 个 | 10
291 | 漏电开关11 | 2P，40A，具有短路过载漏电保护，热磁式脱扣，磁吹灭弧手柄，隧道式接线端子，可视化窗口，带漏电指示按钮盒测试按钮，外壳热固阻燃材料，全铜通电回路，隔断式结构设计，导轨式安装。 | 个 | 10
292 | 漏电开关12 | 2P，63A，具有短路过载漏电保护，热磁式脱扣，磁吹灭弧手柄，隧道式接线端子，可视化窗口，带漏电指示按钮盒测试按钮，外壳热固阻燃材料，全铜通电回路，隔断式结构设计，导轨式安装。 | 个 | 5
293 | 漏电开关13 | 2P，100A，具有短路过载漏电保护，热磁式脱扣，磁吹灭弧手柄，隧道式接线端子，可视化窗口，带漏电指示按钮盒测试按钮，外壳热固阻燃材料，全铜通电回路，隔断式结构设计，导轨式安装。 | 个 | 5
294 | 漏电开关14 | 4P，63A，具有短路过载漏电保护，热磁式脱扣，磁吹灭弧手柄，隧道式接线端子，可视化窗口，带漏电指示按钮盒测试按钮，外壳热固阻燃材料，全铜通电回路，隔断式结构设计，导轨式安装。 | 个 | 5
295 | 漏电开关15 | 4P，100A，具有短路过载漏电保护，热磁式脱扣，磁吹灭弧手柄，隧道式接线端子，可视化窗口，带漏电指示按钮盒测试按钮，外壳热固阻燃材料，全铜通电回路，隔断式结构设计，导轨式安装。 | 个 | 5
296 | 热继电器 | 交流电常开型6-13A，自动手动切换，整定电流调节。 | 个 | 5
297 | 小型继电器1 | DC24V，14脚，银合金触点材质，阻燃外壳。 | 个 | 5
298 | 小型继电器2 | AC220V，14脚，银合金触点材质，阻燃外壳。 | 个 | 5
299 | 小型继电器底座 | 14脚，镀锌螺丝，精准对孔位，导轨安装，铜片连接，PC阻燃材质。 | 个 | 10
300 | 交流接触器1 | CJX2-65A,线圈电压220V或380V，硅钢铁芯纯铜线圈，银合金触点，阻燃材质。 | 套 | 5
301 | 交流接触器2 | CJX2-9A,线圈电压220V或380V，硅钢铁芯纯铜线圈，银合金触点，阻燃材质。 | 套 | 8
302 | 交流接触器3 | CJX2-18A,线圈电压220V或380V，硅钢铁芯纯铜线圈，银合金触点，阻燃材质。 | 套 | 8
303 | 交流接触器4 | CJX2-40A,线圈电压220V或380V，硅钢铁芯纯铜线圈，银合金触点，阻燃材质。 | 套 | 8
304 | 交流接触器5 | CJX2-12A,线圈电压220V或380V，硅钢铁芯纯铜线圈，银合金触点，阻燃材质。 | 套 | 8
305 | 按钮开关 | 230/400V，50/60HZ，自锁平钮、自复平钮，防护等级不低于IP40。 | 个 | 40
306 | 保险管1 | 熔断器10A，圆筒帽型，内置绝缘隔离垫片，石英砂灭弧介质，10个/盒。 | 盒 | 2
307 | 保险管2 | 熔断器6A，圆筒帽型，内置绝缘隔离垫片，石英砂灭弧介质，10个/盒。 | 盒 | 2
308 | 明装配电箱1 | 塑料壳，10回路，冷轧钢板，负载电流：100A，额定电压：230/400V，防护等级≥IP30。 | 个 | 4
309 | 明装配电箱2 | 塑料壳，6回路，冷轧钢板，负载电流：100A，额定电压：230/400V，防护等级≥IP30。 | 个 | 5
310 | 明装配电箱3 | 塑料壳，4回路，冷轧钢板，负载电流：100A，额定电压：230/400V，防护等级≥IP30。 | 个 | 8
311 | 明装配电箱4 | 塑料壳，15回路，冷轧钢板，负载电流：100A，额定电压：230/400V，防护等级≥IP30。 | 个 | 8
312 | 钥匙箱 | 壁挂式，48位钥匙管理箱，铝合金包边，金属转轴，金属纹理面板，强压锻打一体成型，尺寸：264mm*60mm*435mm（±10mm）。 | 个 | 1
313 | 触发器400W | 防护等级不低于IP65,适用金卤灯和高压钠灯。 | 个 | 2
314 | RTO熔断体 | 陶瓷保险熔芯，工作电压：380V，芯子电流：100A。 | 个 | 2
315 | 峰鸣器 | 报警器带灯，开孔22mm，面板安装，DC24V和AC220V可选。 | 个 | 15
316 | 固定匣 | 220V-380V，工程塑料，表面抛光，温度：-40-120℃。 | 个 | 4
317 | 接地接零排 | 50A，压接式。 | 个 | 2
318 | 两相插头 | 白色，10A电流,功率2500W。 | 个 | 80
319 | 三相插头1 | 白色，10A功率，2500W-4000W。 | 个 | 80
320 | 三相插头2 | 白色，16A功率，2500W-4000W。 | 个 | 80
321 | 开关电源 | 电压24V，功率35W，智能芯片，具有过压保护、过载保护、短路保护、过流保护、稳定输出等功能。 | 个 | 2
322 | 微电脑时控开关 | 导轨式，16组定时，时间可控1分—24小时，液晶数显，智能控制，循环控制，断电记忆，高温控制。 | 支 | 15
323 | 床头开关 | 纯铜导电材料，白色+灰色按键，阻燃PVC材质。 | 个 | 4
324 | 旋钮开关 | 银触点，两档、三档可选，10A以下适用，外壳阻燃材质，自复/自锁式。 | 个 | 2
325 | 空调暗插座 | 通断银触点，精工钢支架,白色，86mm*86mm，阻燃PC材料。 | 个 | 80
326 | 16A空调插座带开关 | 16A，通用86系列，阻燃PC材料，通断银触点，1.5mm精工钢支架。 | 个 | 50
327 | 门铃复位开关 | PC材质，银触点，10A，250V暗装86*系列。 | 个 | 10
328 | 无线遥控门铃 | 25-85分贝，门铃工作电压：AC220V，50Hz，待机功率：＜0.2W。 | 个 | 10
329 | 双摇控门铃 | 明装25-85分贝，86系列，门铃工作电压：AC220V，50Hz，待机功率：＜0.2W。 | 个 | 4
330 | 明装线盒 | 10A，86系列，PVC材质。 | 个 | 300
331 | 设备功能带插座 | PC材质，银触点，10A，250V，通用118系列，三位多功能插座。 | 个 | 10
332 | 节能声光控 | PC材质，银触点，10A，250V，暗装86*系列，额定电流：10A。 | 个 | 25
333 | 单开 | PC材质，银触点，10A，250V，通用86*系列 | 个 | 80
334 | 双开 | PC材质，银触点，10A，250V，通用86系列 | 个 | 40
335 | 三联 | PC材质，银触点，10A，250V，通用86系列 | 个 | 8
336 | 四联 | PC材质，银触点，10A，250V，通用86系列 | 个 | 4
337 | 三孔暗插座 | PC材质，银触点，16A，产品尺寸：86*86mm。 | 个 | 80
338 | 五孔暗插座 | PC材质，银触点，10A，产品尺寸：86*86mm。 | 个 | 500
339 | 七孔暗插座 | PC材质，银触点，10A，产品尺寸：86*86mm。 | 个 | 50
340 | 转换插座 | PC材质，银触点，10A，三孔转多功能五孔，额定电流：16A。 | 个 | 8
341 | 多功能插线板1 | 分控插座，国标4位，3米线长，10A，250V，2500W，外壳高温阻燃，青铜一体芯导体。 | 个 | 120
342 | 多功能插线板2 | 分控插座，国标10位，5米线长，10A，250V，2500W，外壳高温阻燃，青铜一体芯导体。 | 个 | 100
343 | 多功能插线板3 | 国标3位，1.8米，16A ，250V，2500W，外壳高温阻燃，青铜一体芯导体。 | 个 | 50
344 | 多功能插线板4 | 分控插座，国标3位，10A，1.8米，250V，2500W，外壳高温阻燃，青铜一体芯导体。 | 个 | 200
345 | 镜子1 | 无铜银镜，移动式（根据要求定制）。 | 张 | 6
346 | 镜子2 | 无铜银镜，磨边钻孔及辅材。 | 平方米 | 90
347 | 玻板 | 玻璃磨边厚度≥8mm。 | 平方米 | 100
348 | A.B胶水 | 10g，每盒2个装。 | 盒 | 10
349 | 502胶水 | 速干强力胶，小支20g，3-5秒固化。 | 支 | 40
350 | 免钉胶 | 免打孔中性硅酮胶水≥300ml。 | 瓶 | 80
351 | 玻璃胶 | 硅酮耐候胶≥280ml，中性硅酮材质。 | 瓶 | 40
352 | 玻璃胶枪 | 配玻璃胶用，采用铸铁/铝合金材质打造，360°旋转管体。 | 把 | 5
353 | 剥线钳 | 铬钒合金钢，6寸，PVC防滑手柄，切口整齐，圆孔剥线。 | 把 | 5
354 | 尖嘴钳1 | 铬钒合金钢，6寸，钳头整体热处理，防滑手柄。 | 把 | 8
355 | 尖嘴钳2 | 铬钒合金钢，8寸，钳头整体热处理，防滑手柄。 | 把 | 8
356 | 平口钳1 | 铬钒合金钢，6寸，钳头整体热处理，防滑手柄。 | 把 | 8
357 | 平口钳2 | 铬钒合金钢，8寸，钳头整体热处理，防滑手柄。 | 把 | 8
358 | 活动扳手1 | 200mm，铬钒钢，带防滑手柄。 | 把 | 8
359 | 活动扳手2 | 300mm，铬钒钢，带防滑手柄。 | 把 | 8
360 | 卷尺 | 铁轴内芯，5米，钛钢材质尺带，外壳ABS材质，边缘钝化，悬挂/手提两用。 | 把 | 5
361 | 插电式手枪钻 | 直流电220V，夹持能力≥10mm，无级变速，全铜电机，3D合金三爪夹头，二级减速齿轮，一键切换正反转。 | 把 | 1
362 | 充电电钻 | 夹持能力≥10mm，手持式无级变速直流充电钻，全铜电机，3D合金三爪夹头，高强度夹紧钻头，避免脱落，二级减速齿轮大扭力，机身重量轻，一键切换正反转。 | 把 | 7
363 | 陶瓷钻头 | 金刚钻，φ6mm，硬质合金钢材质，总长：100mm。 | 个 | 15
364 | 不锈钢钻花 | 麻花钻，φ10mm，加钴高速钢，双后刃角。 | 个 | 40
365 | 电锤钻头1 | 不锈钢圆头，φ6mm6*160mm，加钴高速钢，双后刃角。 | 个 | 8
366 | 电锤钻头2 | 不锈钢圆头φ6mm8*160mm，加钴高速钢，双后刃角。 | 个 | 8
367 | 电锤钻头3 | 不锈钢圆头φ6mm10*160mm，加钴高速钢，双后刃角。 | 个 | 8
368 | 电锤钻头4 | 不锈钢圆头φ6mm12*160mm，加钴高速钢，双后刃角。 | 个 | 8
369 | 电锤钻头5 | 不锈钢圆头φ6mm12*350mm，加钴高速钢，双后刃角。 | 个 | 8
370 | 手枪钻批头 | 硬质合金平口及十字。 | 个 | 30
371 | 手枪钻钻头1 | 钻木头钻头，不锈钢圆头φ6mm*110mm。 | 个 | 8
372 | 手枪钻钻头2 | φ10mm，硬质合金材质。 | 个 | 9
373 | 手枪钻钻头3 | φ8mm，硬质合金材质。 | 个 | 25
374 | 手枪钻钻头4 | φ6mm，硬质合金材质。 | 个 | 25
375 | 手枪钻钻头5 | φ4mm，硬质合金材质。 | 个 | 25
376 | 电锤21V电池 | 充电220V，电池电压：21V，电池容量：1.5Ah、2.0Ah，阻燃材料+ABS，电锤配套电池。 | 个 | 2
377 | 定向轮1 | 采用聚氨酯材料，8寸，轮子φ200mm*宽度50mm，静音防滑，带刹车，不锈钢支架，单轮承重不低于400Kg。 | 个 | 40
378 | 定向轮2 | 采用聚氨酯材料，6寸，轮子φ150mm*宽度50mm，静音防滑，带刹车，不锈钢支架，单轮承重不低于350Kg。 | 个 | 90
379 | 万向轮 | 6寸，尺寸φ100mm*宽度32mm，静音防滑，带刹车，不锈钢支架。 | 个 | 15
380 | 电笔 | 通用测电笔，LED高亮度灯珠，零火线检测，通断检测，批头材质：合金钢，24-250V可测量，一字批头，外壳材质：ABS。 | 支 | 50
381 | 电磁炉 | 触摸式，10挡，最大功率：2200W，微晶玻璃面板材质，防水触摸式，支持定时功能，过热保护，不低于3级能效。 | 台 | 1
382 | 电工腰包 | 牛津布面料，产品承重≥25Kg。 | 个 | 15
383 | 电工包 | 牛津布面料，产品承重≥25Kg。 | 个 | 8
384 | 电接点负压表 | 国标，精度：-0.1—0Mpa，150mm表盘，铁壳、纯铜接口，铜机芯，两位式缓行接点，MPa单位刻度显示，径向安装。 | 支 | 2
385 | 磁助式电接点压力表 | 国标，精度：0-2.5Mpa，150mm表盘，铁壳、纯铜接口，铜机芯，两位式缓行接点，MPa单位刻度显示，径向安装。 | 支 | 5
386 | 耐震压力表 | 国标，精度：0-2.5Mpa，100mm表盘，外壳镀铬金属，纯铜接口，铜机芯，充油抗震，MPa单位刻度显示，径向安装。 | 支 | 5
387 | 万用表 | 数字高精度全自动智能数显式钳形表，背光显示，高亮LED照明，测量不抹黑，NCV隔空测电压，液晶显示大屏，硅胶耐折绝缘阻燃线。 | 个 | 1
388 | 液位水位控制器 | 浮球液位开关，标准电缆长度5米，铜芯电缆PVC电缆保护套，环保PP材质外壳，水位显示：低位、中位、高位。 | 支 | 1
389 | 绝缘手套 | 高压绝缘12KV，加厚橡胶材质，长度40cm。 | 双 | 15
390 | 绝缘鞋 | 高压绝缘12KV，橡胶鞋底材质，鞋面内里网布材质。 | 双 | 10
391 | 开孔器 | 55mm，合金钢 | 个 | 2
392 | 液压钳 | 铬钒合金钢，热处理模具，一体铸造钳头，电镀表面，包胶防滑手柄，工作压力12T，压接范围：铝端子（mm²）：25-185 ，铜端子（mm²）：16-240。 | 套 | 1
393 | 钉耙 | 长柄，锰钢耙头，实木手柄材质，预留钉孔，牢固不掉。 | 把 | 1
394 | 镰刀 | 铬钒合金钢，刀尖角度：60°以上，刃长≥17cm，长度≥35cm，重≥40克。 | 把 | 2
395 | 砍刀 | 碳钢刀身，木手柄，一体式刀刃，刀尖角度：60°以上。 | 个 | 1
396 | 美工刀 | 旋钮锁，碳钢刀身，可以装18mm宽的刀片，刀柄：长160mm，自动锁定，ABS材质。 | 把 | 6
397 | 美工刀刀片 | 合金刚材质，可折刀刃，宽度18mm，厚度≥0.5mm，刀背圆角处理器设计，不低于10片/盒。 | 盒 | 20
398 | 高枝剪 | 充电款高枝剪，5米，碳素钢刀片，无刷电机，无线设计，机头角度随意旋转。 | 把 | 1
399 | 排剪 | 碳素钢刀片，铝合金手柄，全长：95-150cm，刀头长≥28cm，重量≥1.5kg，波浪口，可以自由伸缩。 | 把 | 5
400 | 手剪 | 锰钢平剪，铝合金手柄，总长度52.5cm*刀刃尺寸18.5cm*手柄长度25.8cm（±2cm）。 | 把 | 3
401 | 角磨机 | 通用铜线电机,220V供电，功率≥850W，双重绝缘，全铜漆包线，进出风口，立体散热，钢制齿轮，全铝头壳，金属防护罩。 | 台 | 1
402 | 磁性改刀 | 6*200mm长，包胶手柄，铬钒钢淬火，磁化批头。 | 把 | 40
403 | 铆钉螺丝1 | 抽芯铝铆钉圆头，M4*13，钉芯为高碳钢材质，不低于200颗/盒。 | 盒 | 8
404 | 铆钉螺丝2 | 抽芯铝铆钉圆头，M5*16，钉芯为高碳钢材质，不低于200颗/盒。 | 盒 | 8
405 | 铆钉螺丝3 | 抽芯铝铆钉圆头，M5*20，钉芯为高碳钢材质，不低于100颗/盒。 | 盒 | 8
406 | 水泥钉1 | 加硬钢钉，长度：40mm，钉体粗细：1.5英寸，电镀锌工艺，不低于100颗/盒。 | 盒 | 4
407 | 水泥钉2 | 加硬钢钉，长度：70mm，钉体粗细：2.8英寸，电镀锌工艺，不低于100颗/盒。 | 盒 | 4
408 | 元钉 | 铁钉1、2、3、4、5、6分，边缘光滑无毛刺，标准圆头钉设计。 | 千克 | 1
409 | 手锯 | 高碳钢通用阀木砍树锯，锯齿270mm，三面磨齿不卡锯，实心铝合金手柄。 | 把 | 2
410 | 手砂轮机 | 220V、50HZ，全铜漆包线，额定输入功率≥800W。 | 台 | 1
411 | 平铲带木把子 | 实木手柄，锰钢镐头，重：770g（±10g），铲头长：41cm（±2cm）,宽：24cm（±1cm），把长：120cm（±5cm）。 | 把 | 2
412 | 尖铲带木把子 | 实木手柄，锰钢镐头材质，重：735g（±10g），铲头长：42cm（±2cm），宽：23cm（±1cm），把长：120cm（±5cm）。 | 把 | 2
413 | 铁膨胀 | φ10mm外膨胀螺丝，碳钢材质，电镀表面。 | 个 | 82
414 | 铁锹 | 锰钢方头锹，1.4米实木手柄。 | 把 | 2
415 | 羊角钉锤 | 碳钢羊角锤圆头，重量：≥0.5Kg。 | 把 | 4
416 | 砂轮片 | 双网设计，不锈钢，双面网格。 | 片 | 30
417 | 手推车 | 长90cm*宽60cm*高度80cm，底板厚度≥2.5cm，可折叠，冷轧钢管，静音万向橡胶轮，加固钢梁。 | 个 | 3
418 | 下水道疏通器 | 长≥5m，不锈钢材质，PE材质手柄。 | 米 | 2
419 | 喷淋手持式洗眼器 | 复合式双口洗眼器，304不锈钢材质，通用，手持式，单口，喷头相距：150-170mm，水压大于0.25MPa，水流：12-18L/分钟。 | 套 | 5
420 | 壁挂式洗眼器 | 碳钢材质，双口喷头，手推开关，环氧树脂喷涂处理，双头喷头宽度：160mm（±10mm），脸盆宽度：260mm（±10mm）。 | 台 | 5
421 | 棚梯 | 铝合金人字，高2m，承重≥150kg，易收纳折叠，多铆钉固定，加宽防滑踏板设计，加强冲压卷边，防滑底角设计。 | 个 | 1
422 | 皮搋子 | 通用，PVC+不锈钢管+橡胶。 | 个 | 2
423 | 元丝 | 镀锌，直径≥2mm | 斤 | 2
424 | 塑料膨胀螺丝1 | 全新料塑料管，M8*40mm，不低于100颗/袋。 | 袋 | 15
425 | 塑料膨胀螺丝2 | 全新料塑料管，M6*40mm，不低于100颗/袋。 | 袋 | 15
426 | 自攻螺丝1 | M4*20mm，钢件镀锌平头及圆头，中碳钢材质，表面电镀锌，不低于1000颗/盒。 | 盒 | 35
427 | 自攻螺丝2 | M4*35mm，钢件镀锌平头及圆头，中碳钢材质，表面电镀锌，不低于500颗/盒。 | 盒 | 35
428 | 塑料洗澡盆 | 长160cm*宽71cm*高36cm（±5cm），采用HDPE材料，一体成型，底部网状防滑设计。 | 个 | 2
429 | 储水桶 | PVC材质，100L。 | 个 | 2
430 | 水瓢 | PE材质，2L。 | 个 | 2
431 | 垃圾桶内桶 | 规格：32cm*32cm（±1cm），镀锌合金材料，上口卷边处理，无缝桶身。 | 个 | 8
432 | 尼龙扎带1 | 规格：8*400mm，自锁设计，不低于250根/袋。 | 袋 | 41
433 | 尼龙扎带2 | 规格：5*200mm，自锁设计，不低于500根/袋。 | 袋 | 160
434 | 外丝直接 | DN15，304不锈钢，六角双头外丝。 | 个 | 130
435 | 外丝直接 | DN20，304不锈钢，六角双头外丝。 | 个 | 15
436 | 高压水管1 | Φ6mm，PVC内外材质，透明，中层涤纶纤维线。 | 米 | 60
437 | 高压水管2 | Φ8mm，PVC内外材质，透明，中层涤纶纤维线。 | 米 | 40
438 | 增强软管 | Φ6mm，PVC钢丝软管，三层，多功能。 | 米 | 160
439 | 水桶 | 蓝色无盖，80L，带提手，底部加高，采用PP材质，边缘圆滑。 | 个 | 1
440 | 堵漏剂 | 丙烯酸酯，5kg/袋，采用刚性防水灰浆涂料，哑光。 | 袋 | 1
441 | 松动剂 | 防锈润滑剂, 每瓶：450ml。 | 瓶 | 2
442 | 铁活接 | Φ20mm，活接。 | 个 | 70
443 | 镀锌钢管抱箍1 | Φ110mm，厚度：3mm(±0.5mm）,镀锌。 | 个 | 8
444 | 镀锌钢管抱箍2 | Φ75mm,厚度：3mm(±0.5mm）,镀锌。 | 个 | 10
445 | 不锈钢砂窗（网） | 14目，50＃，304不锈钢+喷涂塑粉。 | 米 | 20
446 | 不锈钢伸缩梯 | 不锈钢，高5m，承重：≥150kg，全梯加强无缝管，橡胶脚套。 | 把 | 1
447 | 油壶 | 高硼硅玻璃，自动开合，≥550mL。 | 套 | 15
448 | 不锈钢冷水壶 | 2L，硅胶壶塞，V型壶嘴，304不锈钢内胆材质，不低于201不锈钢外壳材质。 | 个 | 2
449 | 大功率吹吸两用鼓风机 | 风叶具有防护栅格，快装式卡扣，TPE外壳，吹吸两用≥250W，额定出风量不低于1.6m³/min，充电锂电池，低压铜芯电机。 | 台 | 2
450 | 电热烧水壶 | 不锈钢内胆，6L，自动断电，防干烧，保温，额定功率≥1500W，304食品级不锈钢材质，陶瓷温控，防尘壶口，防烫手柄。 | 个 | 15
451 | 即热式电水壶 | 容积≥1.7L，电压220V，功率≥1800W，外层PP食品级外壳，不锈钢内胆、壶嘴、内盖，双层防烫壶体，具有防烧干保护、水沸断电保护及高温熔断保护。 | 个 | 100
452 | 小太阳取暖器 | 高度可调节，台立两用，功率：1000W-1500W，碳晶盘加热，两档调节，广角送暖，过热保护，倾倒感应，倾倒秒断电，即开即热：左右90°摇头，上下60°俯仰。 | 台 | 25
453 | 微波炉 | 20L（含）-25L（含），功率600W（含）-900W（含），转盘直径：255mm，额定电压：220V-50Hz，外形尺寸：440mm*346mm*258mm（±15mm），额定输入功率≥1150W,微波输出功率≥700W，多档火力调节，一级能效，旋转加热，旋钮操作方式，侧开门。 | 台 | 15
454 | 冷风机 | 单冷型机械式标准风，功率≥280W，风量≥8800m³/h，水箱容积≥45L，额定电压：220V-50Hz，纯铜电机，3档（低/中/高）风速可调节，万向脚轮，具备定时功能，防尘过滤。 | 个 | 4
455 | 机顶盒遥控器 | 通用，适用于光电网络，ABS材质，智能芯片，红外技术，具有断电记忆。 | 支 | 90
456 | 磨砂窗花纸 | PVC材质 | 卷 | 25
457 | 贴面石膏板 | 微孔状，600mm*600mm，厚度≥7mm，PVC三防板贴面。 | 张 | 1300
458 | 铝扣板 | 抗油污滚涂板，600mm*600mm，厚度≥0.8mm，采用铝合金基材。 | 张 | 49
459 | 圆形窨井盖 | 圆形，Φ600mm，行车压力：≥60吨，座高60mm，球墨铸铁材质，背部设置有加强筋。 | 个 | 1
460 | 潜水泵 | 220V，304不锈钢，≥750W，开式叶轮，纯铜电机。流量Q≥5m³/h，扬程H≥15m | 台 | 1
461 | 蓄电池1 | 12V，165Ah，长：410mm（±20mm）,宽：170mm（±10mm），高205mm（±15mm）。 | 只 | 5
462 | 蓄电池2 | 12V，80Ah，长：295mm（±20mm）,宽：170mm（±10mm），高205mm（±15mm）。 | 只 | 5
463 | 沙袋 | 加厚帆布包装，每袋承重≥20斤，抽绳款，可重复使用。 | 个 | 8
464 | 喷漆 | 自动喷漆净含量≥235g | 筒 | 10
465 | 油漆刷1 | 4寸，木柄+羊毛，毛长≥35mm，毛宽≥100mm。 | 个 | 4
466 | 油漆刷2 | 2寸，木柄+羊毛，毛长≥35mm，毛宽≥50mm。 | 个 | 15
467 | 油漆刷3 | 3寸，木柄+羊毛，毛长≥35mm，毛宽≥75mm。 | 个 | 25
468 | 三层医药箱 | 双层折叠，中号，安全锁扣，托盘分区存放，带把手，可折叠，PP材质，产品尺寸：≥40cm*24.5cm*28.5cm。 | 个 | 25
469 | 喷壶 | 2.5L，采用PET材质，多功能气压喷壶，雾化、柱状可调节。 | 个 | 240
470 | 电动喷雾器 | 背负式，0.2-0.5Mpa，容积16L，主体材质PP塑料，橡胶管连接，含有护肩垫，12V免维护锂电池，配置充电器，隔膜水泵，纯铜电机。. | 个 | 25
471 | 电动喷雾器伸缩喷杆 | 不锈钢材质，与电动喷雾器可配套，喷头采用螺纹接口，管壁。 | 根 | 5
472 | 冰袋1 | 自吸水冰袋，选用PE膜、无纺布，容量200ml，内含畜冷凝胶。 | 个 | 2000
473 | 冰袋2 | 自吸水冰袋，选用PE膜、无纺布，容量400ml，内含畜冷凝胶。 | 个 | 1000
474 | 冰袋3 | 自吸水冰袋，选用PE膜、无纺布，容量100ml，内含畜冷凝胶。 | 个 | 2000
475 | 拱子石灰 | 生石灰，含钙量：95%。 | KG | 120
476 | 84消毒液 | ≥450mL，有效氯含量为2.5%-5.0% (W/V) | 瓶 | 600
477 | 防火封堵泥 | 塑性固体，密度：2.0×10kg/m3，耐水性：≥3d无溶胀，耐油性：≥3d无溶胀，腐蚀性：≥7d，耐火性能：一级防火封堵材料，耐火极限：≥180min。 | 块 | 40
478 | 塑料田字拖盘 | 网格田字卡板，产品尺寸∶1100mm*1100mm*150mm，内置加强金属钢管，动载：≥1500Kg，静载：≥3500Kg，采用PE材料。 | 个 | 80
479 | 移动卷线盘 | 空盘，4位5孔10A，带过载、漏电保护，有状态指示灯，带手柄、一体支架，阻燃材料，插板键为磷青铜，完全退卷负载≥2500W，尺寸400mm*305mm*150mm（±10mm）。 | 个 | 5
480 | 柳叶脚踏液压式冲洗阀 | 冲洗阀尺寸为6分，柳叶脚踏板尺寸为8cm*6cm。 | 个 | 3
481 | 转换插座 | PC材质银触点10A250V三孔转多功能五孔 | 个 | 10
482 | 数字电笔 | 铬矾合金钢，绝缘ABS外壳，数显测电笔 12V-250V | 把 | 5
483 | 指示灯 | LED灯芯，电流∶≤20MA， 开孔∶22MM，模块组 | 个 | 5
484 | 接线端子 | 20A接线排， PP塑料，接线位数∶12位 | 个 | 5
485 | 玻璃门合页 | 304不锈钢材质，适用于玻璃门，隔断门，适用玻璃厚度∶8-12MM | 个 | 2
486 | 铆钉枪 | 双把拉铆枪；拉铆范围：3.2/4.0/4.8mm；可拉铆钉材质：铝钉；产品材质：优质合金钢爪头TPR手柄。 | 把 | 10
487 | 断管取出器 | 高碳钢材质，螺纹长度∶40MM，头部直径∶11MM，总长∶105MM，加力棍长∶140MM，使用范围∶4分取出头 | 个 | 5
488 | 不锈钢弯头 | 304不锈钢加厚弯头，焊接管件，用于延时阀接口 | 个 | 30
489 | 污水泵 | 220V，304不锈钢，功率∶2200W，开式叶轮，纯铜电机。口径：4寸，流量Q≥50m³/h，扬程H≥20m | 台 | 2
490 | 高压水枪 | 额度功率：1000W，≥9米出水管 | 个 | 1
491 | 砂纸 | 碳化硅水纸软皮纸，产品尺寸：280*230MM，7000目 | 张 | 10
492 | 砂纸 | 碳化硅水纸软皮纸，产品尺寸：280*230MM，5000目 | 张 | 30
493 | 暗盒修复器 | 适用于86型底盒 | 个 | 200
494 | 高压接地线 | 平口螺旋，接地棒长度：1米，铜线规格：25方，配线程度：1米*3*3米，配铝接地夹10KV | 组 | 4
495 | 钥匙扣 | 不锈钢钥匙圆盘，分类不低于30位 | 个 | 20
496 | 铁三通 | 镀锌铁 4分 | 个 | 20
497 | 铁弯头 | 镀锌铁 4分 | 个 | 20
498 | 铁外丝直接 | 镀锌铁 4分 | 个 | 20
499 | 防火门落地插销门栓 | 加厚304不锈钢地插，14寸16芯，总长34厘米 | 付 | 5
500 | 轨插座 | 模数化二三插10A三相16A | 个 | 10
501 | 不锈钢外丝直接 | 304不锈钢4分 | 个 | 30
502 | 不锈钢外丝三通 | 304不锈钢4分 | 个 | 30
503 | 内六角扳手 | 铬钒合金钢10件套，蝶形插套 | 套 | 5
504 | 电脑时控插座 | 三脚插头，24小时循环定时，不低于16组定时 | 个 | 5
505 | 插座电源极性检测器 | 漏电地线相位检测，一插即可判断电路是否准确 | 个 | 10
506 | 小厨宝 | 1500W，一级能效，多重漏电保护、不锈钢304内胆，数显6L上出水， | 台 | 5
507 | 工具箱 | 内部尺寸：490mm*250mm*210mm±10mm 产品材质：PP塑料+金属 | 个 | 100
508 | 元件整理盒 | 外观尺寸：275mm*163mm*55mm±10mm，15格大号可拆 | 个 | 160
509 | 元件整理盒 | 外观尺寸：337mm*235mm*50mm±10mm，无盖深12格大号可拆 | 个 | 60
510 | 套筒 | 铬钒钢材质，72齿弯柄棘轮手柄，套筒组件不少于79件套 | 个 | 5
511 | 防爆插座 | 10A防水五孔，铝合金压铸外壳密封圈封闭，塑料防护盖，表面静电喷塑 | 个 | 10
512 | 电筒 | 强光、中光、弱光、爆闪、SOS多重模式，TYPE-C快充铝镁合金，IPX7暴雨防水 | 个 | 5
513 | 安全帽 | 颜色可选，V型透气，缓冲内衬，防冲击、耐穿刺、电绝缘，符合国家标准GB2811-2019 | 个 | 10
514 | 快速接线端子 | 可拼接式接线端子，拼接功能式卡槽，绝缘阻燃耐高温外壳，铜导电材质，抗锈耐腐蚀，不锈钢弹簧扣 | 个 | 100