## Sheet1
乐山市人民医院中药煎药与临方制剂设备采购清单
序号 | 产品名称 | 数量 | 技术参数
1 | 煎药机 | 6台 | 1.满足标准：《中药煎药机》（GB/T 30219）； 2.容量：≥15000ml；电压AC220V 3.具有内置不锈钢两煎储液罐，一煎、二煎完成后，药液在罐内充分混合，从而保证浓度一致； 4.煎药完成后，管道内无药液残留，从而避免交叉污染； 5.采用新型多孔桶，多孔桶密度高，可直接煎药； 6.尊古法，可自由设定时间，蜂鸣提示，实现先煎后下； 7.武火、文火自动转换，契合传统煎药慢火紧火之法，保证药效； 8.防干烧功能，当温度过高或无水时，系统停止加热并蜂鸣报警； 9.整体煎药过程采用精密数控技术，控制精度高 10.常压与高压煎药模式切换； 11.自动上下水功能； 12.管道及储液罐采用食品级不锈钢，易拆卸清洗； 13.带药渣压榨功能。
2 | 包装机 | 3台 | 1.50-250ml无极变量可调整包装，满足不同顾客需求； 2.具有先进的包装量科学校准功能； 3.包装速度：≥6袋/分钟。
3 | 高速粉碎机 | 1台 | 1.功率：3-5kW 2.转速：20000-25000rpm； 3.筛网：150-300目； 4.冷却系统：风冷/水冷可选（可防止高温氧化药材）； 5.适用性：通用型细粉生产； 6.生产能力：1-60kg/h。
4 | 气流式超微粉碎机 | 1台 | 1.功率：5-10kW 2.转速≥30000rpm（微米级粉碎）； 3.材质：316L不锈钢或陶瓷内胆（防污染）； 4.筛网：无筛网气流分级（粒径可控在5-50μm）； 5.单次产量：500-2000g。
5 | 低速粉碎机 | 1台 | 1.功率：2-3kW 2.转速：5000-10000rpm（具有避免高温破坏油脂措施）； 3.筛网：80-150目（具有防堵塞措施）； 4.材质：不锈钢+防粘涂层； 5.单次产量：500-2000g； 6.噪音：≤75dB。 7.物料包括：油性、湿性、糖性、粘性物料
6 | 不锈钢旋转烘箱 | 1台 | 1.电压:220V 2.功率：1.5-3KW 3.层数:≥7层 4.产量：6-10kg/次 5.温控范围：40-120℃（±1℃） 6.360°旋转烘盘，确保药材受热均匀。 7.超温自动断电保护，防爆门设计。